## Z-axis Zero Position
Test Cube Height Z-axis Zero Position
No.1 | No.2 | No.3 | No.4 | No.5 | No.6 | No.7
7.17 | [5 empty] | 7.19
No.8 | No.9 | No.10 | No.11 | No.12 | No.13 | No.14
7.12
No.15 | No.16 | No.17 | No.18 | No.19 | No.20 | No.21
7.09
No.22 | No.23 | No.24 | No.25 | No.26 | No.27 | No.28
7.09 | [5 empty] | 7.05
（mm）
Max | 7.19
Min | 7.05
Largest Difference | 0.14
Overpress | 0.01 |  | operation |  | move up | 0.01
Underpress | N